## Hoja 1
NAJ015 | m² |  | Aislamiento térmico de frentes de losa y pilares en fachada, con paneles de lana mineral.
Aislamiento térmico de frentes de losa y pilares embebidos en el espesor de la fachada, formado por panel rígido de lana de roca, no revestido, Panel Piso, de 20 mm de espesor, resistencia térmica 0,55 m²K/W, conductividad térmica 0,036 W/(mK), colocado a tope y fijado con adhesivo cementoso a la estructura desmoldada.
Código |  | Unidad |  | Descripción | Cantidad | Precio unitario | Importe
1 |  |  |  | Materiales
mt16lri015ab |  | m² |  | Panel rígido de lana de roca, no revestido, Panel Piso "ISOVER", de 20 mm de espesor, resistencia térmica 0,55 m²K/W, conductividad térmica 0,036 W/(mK), Euroclase A1 de reacción al fuego. | 1.05 | 8614.46 | 9045.18
mt16aaa010 |  | kg |  | Mortero adhesivo para fijación de materiales aislantes. | 9 | 226.05 | 2034.45
[5 empty] | Subtotal materiales: |  | 11079.6
2 |  |  |  | Mano de obra
mo054 |  | h |  | Maestro 1ª montador de aislamientos. | 0.114 | 8556.75 | 975.47
mo101 |  | h |  | Ayudante montador de aislamientos. | 0.114 | 6224.8 | 709.63
[5 empty] | Subtotal mano de obra: |  | 1685.1
3 |  |  |  | Herramientas
|  | % |  | Herramientas | 2 | 12764.7 | 255.29
Coste de mantenimiento decenal: $ 260,40 en los primeros 10 años. |  |  |  |  | Costos directos (1+2+3): |  | 13020