## Hoja 1
NBO030 | m² |  | Aislamiento acústico a ruido aéreo en trasdosado autosoportante de placas, con paneles entre montantes y complejos multicapa entre placas.
Aislamiento acústico a ruido aéreo, en trasdosado autosoportante de placas, realizado con complejo multicapa, de 6,4 mm de espesor, adherido entre las placas con pegamento.
Código |  | Unidad |  | Descripción | Cantidad | Precio unitario | Importe
1 |  |  |  | Materiales
mt16ppt025i |  | m² |  | Complejo multicapa, de 6,4 mm de espesor, formado por dos láminas de espuma de polietileno reticulado, de 3 mm de espesor cada una, y una lámina de plomo de 0,35 mm de espesor intercalada entre ambas; con 24,5 dB de índice global de reducción acústica, Rw, según ISO 10140-2. | 1.05 | 40891.2 | 42935.8
mt16npg031 |  | kg |  | Pegamento. | 0.3 | 9482.02 | 2844.61
[5 empty] | Subtotal materiales: |  | 45780.4
2 |  |  |  | Mano de obra
mo101 |  | h |  | Ayudante montador de aislamientos. | 0.057 | 6224.8 | 354.81
[5 empty] | Subtotal mano de obra: |  | 354.81
3 |  |  |  | Herramientas
|  | % |  | Herramientas | 2 | 46135.2 | 922.7
Coste de mantenimiento decenal: $ 941,16 en los primeros 10 años. |  |  |  |  | Costos directos (1+2+3): |  | 47057.9