## Hoja 1
RAU020 | m | Pieza especial decorativa de azulejo en revestimiento interior con piezas cerámicas. Colocación en capa fina.
Moldura de azulejo, de 25x200 mm, gama media, en revestimiento interior con piezas cerámicas. SOPORTE: paramento de hormigón, vertical, de hasta 3 m de altura. COLOCACIÓN: en capa fina con adhesivo cementoso mejorado de ligantes mixtos, C2 TE, con deslizamiento reducido y tiempo abierto ampliado Webercol Flex Duo "WEBER", color gris. REJUNTADO: con mortero de juntas cementoso mejorado, tipo CG2 W A, con absorción de agua reducida y resistencia elevada a la abrasión, Webercolor Junta Fina "WEBER", color Blanco, en juntas de 3 mm de espesor. Incluso crucetas de PVC.
Código |  | Unidad | Descripción | Cantidad | Precio unitario | Importe
1 |  |  | Materiales
mt19ala110Kb |  | m | Moldura de azulejo, de 25x200 mm, gama media. | 1.05 | 9412.68 | 9883.31
mt09mcw010g |  | kg | Adhesivo cementoso mejorado de ligantes mixtos, C2 TE, con deslizamiento reducido y tiempo abierto ampliado Webercol Flex Duo "WEBER", color gris, a base de cemento gris, resinas sintéticas especiales, áridos silíceos y calcáreos y aditivos orgánicos e inorgánicos, con muy bajo contenido de sustancias orgánicas volátiles (VOC), con resistencia a la inmersión en agua. | 0.088 | 228.6 | 20.12
mt18acc100a |  | Ud | Kit de crucetas de PVC para garantizar un espesor de las juntas entre piezas de entre 1 y 20 mm, en revestimientos y pisos cerámicos. | 0.335 | 1654.97 | 554.41
|  |  |  | Subtotal materiales: |  | 10457.8
2 |  |  | Mano de obra
mo024 |  | h | Maestro 1ª alicatador. | 0.171 | 8327.21 | 1423.95
mo062 |  | h | Ayudante alicatador. | 0.085 | 6224.8 | 529.11
|  |  |  | Subtotal mano de obra: |  | 1953.06
3 |  |  | Herramientas
|  | % | Herramientas | 2 | 12410.9 | 248.22
|  |  |  | Costos directos (1+2+3): |  | 12659.1