## Hoja 1
RBA020 | m² |  | Capa base de mortero de cal sobre paramento exterior.
Capa base de mortero de cal, resistencia a compresión de 3 a 7,5 N/mm², absorción de agua por capilaridad menor de 0,2 kg/m² min½, Webercal Basic "WEBER", color gris, de 15 mm de espesor, maestreado, con acabado rugoso, aplicado manualmente, sobre paramento exterior de albañilería cerámica, vertical. Incluso junquillos de PVC, para formación de juntas y malla de fibra de vidrio antiálcalis en los cambios de material y en los frentes de la losa, para evitar fisuras. El precio incluye la protección de los elementos del entorno que puedan verse afectados durante los trabajos y la resolución de puntos singulares, pero no incluye la capa de terminación de mortero.
Código |  | Unidad |  | Descripción | Cantidad | Precio unitario | Importe
1 |  |  |  | Materiales
mt08aaa010a |  | m³ |  | Agua. | 0.005 | 919.27 | 4.6
mt28esc020a |  | kg |  | Mortero de cal, resistencia a compresión de 3 a 7,5 N/mm², absorción de agua por capilaridad menor de 0,2 kg/m² min½, para uso en interiores o en exteriores, Webercal Basic "WEBER", color gris, compuesto de cal aérea, conglomerantes hidráulicos, áridos de granulometría compensada y aditivos orgánicos e inorgánicos, suministrado en sacos. | 24 | 166.3 | 3991.2
mt28maw050j |  | m² |  | Malla de fibra de vidrio antiálcalis, Webertherm Malla 200 "WEBER", de 7x6,5 mm de luz de malla, 195 g/m² de masa superficial, 0,65 mm de espesor y de 0,11x50 m, para armar morteros. | 0.21 | 1283.47 | 269.53
mt28mon030 |  | m |  | Junquillo de PVC. | 0.75 | 232.51 | 174.38
[5 empty] | Subtotal materiales: |  | 4439.71
2 |  |  |  | Mano de obra
mo039 |  | h |  | Maestro 1ª revocador. | 0.546 | 8327.21 | 4546.66
mo111 |  | h |  | Jornal especializado revocador. | 0.33 | 6193.6 | 2043.89
[5 empty] | Subtotal mano de obra: |  | 6590.55
3 |  |  |  | Herramientas
|  | % |  | Herramientas | 2 | 11030.3 | 220.61
Coste de mantenimiento decenal: $ 506,29 en los primeros 10 años. |  |  |  |  | Costos directos (1+2+3): |  | 11250.9