## Hoja 1
RRY079 | Ud |  | Trampilla para trasdosado de placas de yeso laminado, sistema "PLACO".
Trampilla de registro de acero galvanizado lacado, color blanco, Metaltramp "PLACO", de 600x600 mm, formada por marco y puerta con llave, para trasdosado de placas de yeso laminado. Incluso accesorios de montaje. El precio incluye la resolución de encuentros y puntos singulares.
Código |  | Unidad |  | Descripción | Cantidad | Precio unitario | Importe
1 |  |  |  | Materiales
mt12plk060b |  | Ud |  | Trampilla de registro de acero galvanizado lacado, color blanco, Metaltramp "PLACO", de 600x600 mm, formada por marco y puerta con llave. | 1 | 32962.3 | 32962.3
[5 empty] | Subtotal materiales: |  | 32962.3
2 |  |  |  | Mano de obra
mo015 |  | h |  | Maestro 1ª montador de cielos falsos. | 0.125 | 8556.75 | 1069.59
mo082 |  | h |  | Ayudante montador de cielos falsos. | 0.125 | 6224.8 | 778.1
[5 empty] | Subtotal mano de obra: |  | 1847.69
3 |  |  |  | Herramientas
|  | % |  | Herramientas | 2 | 34810 | 696.2
Coste de mantenimiento decenal: $ 6.036,05 en los primeros 10 años. |  |  |  |  | Costos directos (1+2+3): |  | 35506.2