## Hoja 1
RRY079 | Ud |  | Trampilla para trasdosado de placas de yeso laminado, sistema "PLACO".
Trampilla de registro, Alutramp "PLACO", de 600x600 mm, formada por marco de aluminio y puerta de placa de yeso laminado con baja absorción superficial de agua, Placomarine PPM 13, para trasdosado de placas de yeso laminado. Incluso accesorios de montaje. El precio incluye la resolución de encuentros y puntos singulares.
Código |  | Unidad |  | Descripción | Cantidad | Precio unitario | Importe
1 |  |  |  | Materiales
mt12plk070b |  | Ud |  | Trampilla de registro, Alutramp "PLACO", de 600x600 mm, formada por marco de aluminio y puerta de placa de yeso laminado con baja absorción superficial de agua, Placomarine PPM 13. | 1 | 24879.8 | 24879.8
[5 empty] | Subtotal materiales: |  | 24879.8
2 |  |  |  | Mano de obra
mo015 |  | h |  | Maestro 1ª montador de cielos falsos. | 0.159 | 8556.75 | 1360.52
mo082 |  | h |  | Ayudante montador de cielos falsos. | 0.159 | 6224.8 | 989.74
[5 empty] | Subtotal mano de obra: |  | 2350.26
3 |  |  |  | Herramientas
|  | % |  | Herramientas | 2 | 27230.1 | 544.6
Coste de mantenimiento decenal: $ 4.721,70 en los primeros 10 años. |  |  |  |  | Costos directos (1+2+3): |  | 27774.7