## Hoja 1
RTC019 | Ud |  | Trampilla para cielo falso continuo de placas de yeso laminado. Sistema "PLACO".
Trampilla de registro, Alutramp "PLACO", de 600x600 mm, formada por marco de aluminio y puerta de placa de yeso laminado con baja absorción superficial de agua, Placomarine PPM 13, para cielo falso continuo de placas de yeso laminado. Incluso accesorios de montaje.
Código |  | Unidad |  | Descripción | Cantidad | Precio unitario | Importe
1 |  |  |  | Materiales
mt12plk070b |  | Ud |  | Trampilla de registro, Alutramp "PLACO", de 600x600 mm, formada por marco de aluminio y puerta de placa de yeso laminado con baja absorción superficial de agua, Placomarine PPM 13. | 1 | 24879.8 | 24879.8
[5 empty] | Subtotal materiales: |  | 24879.8
2 |  |  |  | Mano de obra
mo015 |  | h |  | Maestro 1ª montador de cielos falsos. | 0.455 | 8556.75 | 3893.32
mo082 |  | h |  | Ayudante montador de cielos falsos. | 0.227 | 6224.8 | 1413.03
[5 empty] | Subtotal mano de obra: |  | 5306.35
3 |  |  |  | Herramientas
|  | % |  | Herramientas | 2 | 30186.2 | 603.72
Coste de mantenimiento decenal: $ 5.234,28 en los primeros 10 años. |  |  |  |  | Costos directos (1+2+3): |  | 30789.9