## Hoja 1
RTC019 | Ud |  | Trampilla para cielo falso continuo de placas de yeso laminado. Sistema "PLACO".
Trampilla de registro Gyptone Access Quattro 46 "PLACO", de 600x600 mm, formada por marco y tapa de 510x510 mm, para cielo falso continuo de placas de yeso laminado perforadas fonoabsorbentes Gyptone Continuo. Incluso fijaciones, elementos de suspensión, tornillería, tratamiento de juntas y accesorios de montaje.
Código |  | Unidad |  | Descripción | Cantidad | Precio unitario | Importe
1 |  |  |  | Materiales
mt12plp010 |  | m |  | Perfil de acero galvanizado, F-530 "PLACO", fabricado mediante laminación en frío, de 3000 mm de longitud, 45x16 mm de sección y 0,6 mm de espesor, para la realización de trasdosados autosoportantes y techos. | 1.2 | 1206.75 | 1448.1
mt12plt010c |  | Ud |  | Tornillo autorroscante TTPC 35 "PLACO", con cabeza de trompeta, de 35 mm de longitud, para instalación de placas de yeso laminado sobre perfiles de espesor inferior a 6 mm. | 26 | 12.4 | 322.4
mt12pla020d |  | Ud |  | Trampilla de registro Gyptone Access Quattro 46 "PLACO", de 600x600 mm, formada por marco y tapa de 510x510 mm. | 1 | 104519 | 104519
mt12plm010a |  | kg |  | Pasta de secado en polvo SN "PLACO"; Euroclase A2-s1, d0 de reacción al fuego, rango de temperatura de trabajo de 5 a 30°C, para aplicación manual con cinta de juntas; para el tratamiento de las juntas de las placas de yeso laminado. | 0.3 | 779.22 | 233.77
mt12plj010a |  | m |  | Cinta microperforada de papel "PLACO", de 50 mm de anchura, para acabado de juntas de placas de yeso laminado. | 1.2 | 37.24 | 44.69
[5 empty] | Subtotal materiales: |  | 106568
2 |  |  |  | Mano de obra
mo015 |  | h |  | Maestro 1ª montador de cielos falsos. | 0.796 | 8556.75 | 6811.17
mo082 |  | h |  | Ayudante montador de cielos falsos. | 0.398 | 6224.8 | 2477.47
[5 empty] | Subtotal mano de obra: |  | 9288.64
3 |  |  |  | Herramientas
|  | % |  | Herramientas | 2 | 115856 | 2317.13
Coste de mantenimiento decenal: $ 20.089,48 en los primeros 10 años. |  |  |  |  | Costos directos (1+2+3): |  | 118173