## Hoja 1
UXC010 | m² | Piso continuo de hormigón impreso, para exteriores.
Piso continuo de hormigón impreso, con juntas, de 10 cm de espesor, realizado con hormigón H20 (20) 20/6, no expuesto a ciclos hielo-deshielo, exposición a sulfatos despreciable, sin requerimiento de permeabilidad, docilidad blanda, preparado en central, con cemento grado normal, extendido y vibrado manual mediante regla vibrante; coloreado y endurecido superficialmente mediante espolvoreo con mortero decorativo de rodadura para piso de hormigón Weberfloor Print "WEBER", color arcilla, rendimiento 4,5 kg/m²; acabado impreso en relieve previa aplicación de desmoldeante en polvo Weber DM, color burdeos; y capa de sellado final con resina impermeabilizante, Weber SL "WEBER". El precio no incluye la base del radier ni la ejecución y el sellado de las juntas.
Código |  | Unidad | Descripción | Cantidad | Precio unitario | Importe
1 |  |  | Materiales
mt08aaa010a |  | m³ | Agua. | 0.018 | 919.27 | 16.55
mt01arg000e |  | m³ | Arena cribada. | 0.048 | 10769 | 516.91
mt01arg001em |  | m³ | Árido grueso homogeneizado, de tamaño máximo 20 mm. | 0.082 | 17608.8 | 1443.92
mt08cem000e |  | kg | Cemento gris en sacos. | 30.45 | 100.14 | 3049.26
mt09wnc011ee |  | kg | Mortero decorativo de rodadura para piso de hormigón Weberfloor Print "WEBER", color arcilla, compuesto de cemento, arena de sílice, aditivos orgánicos y pigmentos, con una densidad en polvo de 1360 kg/m³, una resistencia a la compresión de 25000 kN/m² y una resistencia a la abrasión según el método Böhme de 7,1 cm³ / 50 cm². | 4.5 | 294.58 | 1325.61
mt09wnc020k |  | kg | Desmoldeante en polvo Weber DM, color burdeos, aplicado en pisos continuos de hormigón impreso, compuesto de cargas, pigmentos y aditivos orgánicos. | 0.2 | 3490.19 | 698.04
mt09wnc030d |  | kg | Resina impermeabilizante, Weber SL "WEBER", para el curado y sellado de pisos continuos de hormigón impreso, compuesta de resina sintética en dispersión acuosa y aditivos específicos. | 0.25 | 5988.81 | 1497.2
|  |  |  | Subtotal materiales: |  | 8547.49
2 |  |  | Maquinaria
mq06vib020 |  | h | Regla vibrante de 3 m. | 0.016 | 3344.73 | 53.52
mq08lch040 |  | h | Hidrolimpiadora a presión. | 0.15 | 3294.6 | 494.19
|  |  |  | Subtotal maquinaria: |  | 547.71
3 |  |  | Mano de obra
mo041 |  | h | Maestro 1ª construcción de obra civil. | 0.295 | 8327.21 | 2456.53
mo087 |  | h | Ayudante construcción de obra civil. | 0.369 | 6224.8 | 2296.95
|  |  |  | Subtotal mano de obra: |  | 4753.48
4 |  |  | Herramientas
|  | % | Herramientas | 2 | 13848.7 | 276.97
Coste de mantenimiento decenal: $ 1.553,82 en los primeros 10 años. |  |  |  | Costos directos (1+2+3+4): |  | 14125.7