## Hoja 1
NLF010 | m² |  | Imprimación líquida de remate superior de antepecho y fachada.
Imprimación líquida de remate superior de antepecho y fachada, con tres manos de revestimiento elástico impermeabilizante Weberdry Easy Roof "WEBER", color gris, compuesto de polímeros sintéticos en dispersión, cargas y pigmentos minerales y fibras, 2,25 kg/m². El precio no incluye el elemento de protección.
Código |  | Unidad |  | Descripción | Cantidad | Precio unitario | Importe
1 |  |  |  | Materiales
mt28mic030k |  | kg |  | Revestimiento elástico impermeabilizante Weberdry Easy Roof "WEBER", color gris, compuesto de polímeros sintéticos en dispersión, cargas y pigmentos minerales y fibras. | 2.25 | 4977.22 | 11198.8
[5 empty] | Subtotal materiales: |  | 11198.8
2 |  |  |  | Mano de obra
mo032 |  | h |  | Maestro 1ª aplicador de productos impermeabilizantes. | 0.127 | 8324.16 | 1057.17
mo070 |  | h |  | Ayudante aplicador de productos impermeabilizantes. | 0.127 | 6222.52 | 790.26
[5 empty] | Subtotal mano de obra: |  | 1847.43
3 |  |  |  | Herramientas
|  | % |  | Herramientas | 2 | 13046.2 | 260.92
Coste de mantenimiento decenal: $ 1.862,99 en los primeros 10 años. |  |  |  |  | Costos directos (1+2+3): |  | 13307.1