## Hoja 1
REG010 | Ud | Revestimiento de escalera interior con piezas cerámicas. Colocación en capa gruesa.
Revestimiento de escalera interior de ida y vuelta, de dos tramos rectos con meseta intermedia con 17 peldaños de 100 cm de anchura, con piezas de gres esmaltado, y zanquín, de 420x180 mm, colocado en un lateral. COLOCACIÓN: con mortero de cemento M-5. REJUNTADO: con mortero de juntas cementoso mejorado, tipo CG2 W A, con absorción de agua reducida y resistencia elevada a la abrasión, Webercolor Junta Ancha "WEBER", color Blanco.
Código |  |  | Unidad | Descripción | Cantidad | Precio unitario | Importe
1 |  |  |  | Materiales
mt18pce010800 |  |  | m | Huella para peldaño de gres esmaltado, $ 8,00/m. | 17 | 8244.34 | 140154
mt18pce011800 |  |  | m | Tabica para peldaño de gres esmaltado, $ 8,00/m. | 17 | 8244.34 | 140154
mt18zce010a500 |  |  | m | Zanquín cerámico de gres esmaltado, 420x180 mm, $ 5,00/m. | 7.14 | 5152.71 | 36790.3
mt18bde010800 |  |  | m² | Piezas de gres esmaltado, $ 8,00/m². | 1.05 | 8244.34 | 8656.56
mt18rce010a300 |  |  | m | Guardapolvos cerámico de gres esmaltado, de 7 cm de anchura, $ 3,00/m. | 2 | 3091.63 | 6183.26
mt09mor010c |  |  | m³ | Mortero de cemento CEM II/B-P 32,5 N tipo M-5, confeccionado en obra con 250 kg/m³ de cemento y una proporción en volumen 1/6. | 0.22 | 69697.7 | 15333.5
mt01ara010a |  |  | m³ | Arena con granulometría de 0 a 5 mm de diámetro, limpia. | 0.02 | 9491.98 | 189.84
mt09mcw050ha |  |  | kg | Mortero de juntas cementoso mejorado, tipo CG2 W A, con absorción de agua reducida y resistencia elevada a la abrasión, Webercolor Junta Ancha "WEBER", color Blanco, compuesto de cemento, áridos calcáreos, resinas sintéticas, aditivos orgánicos e inorgánicos específicos y pigmentos minerales, con muy bajo contenido de sustancias orgánicas volátiles (VOC), de endurecimiento sin retracción e impermeable al agua, para rejuntado de todo tipo de piezas cerámicas y piedras naturales, para juntas de 3 a 15 mm. | 13.25 | 741.34 | 9822.76
[5 empty] | Subtotal materiales: |  | 357284
2 |  |  |  | Mano de obra
mo023 |  |  | h | Maestro 1ª solador. | 11.951 | 8689.02 | 103842
mo061 |  |  | h | Ayudante solador. | 11.951 | 6494.86 | 77620.1
mo113 |  |  | h | Jornal construcción. | 11.951 | 6257.69 | 74785.6
[5 empty] | Subtotal mano de obra: |  | 256248
3 |  |  |  | Herramientas
|  |  | % | Herramientas | 2 | 613532 | 12270.6
Coste de mantenimiento decenal: $ 106.386,45 en los primeros 10 años. |  |  |  |  | Costos directos (1+2+3): |  | 625803