## Hoja 1
RSB015 | m² |  | Sobrelosa de hormigón liviano.
Sobrelosa, de 6 cm de espesor, de hormigón liviano, de resistencia a compresión 2,0 MPa y 690 kg/m³ de densidad, confeccionado en obra con arcilla expandida, Arlita Dur "WEBER" y cemento gris, acabado con capa de regularización de mortero de cemento, confeccionado en obra, dosificación 1:6 de 2 cm de espesor, platachada y limpia. Incluso banda de panel rígido de poliestireno expandido para la preparación de las juntas perimetrales de dilatación.
Código |  | Unidad |  | Descripción | Cantidad | Precio unitario | Importe
1 |  |  |  | Materiales
mt16pea020a |  | m² |  | Panel rígido de poliestireno expandido, mecanizado lateral recto, de 10 mm de espesor, resistencia térmica 0,25 m²K/W, conductividad térmica 0,036 W/(mK), para junta de proyecto. | 0.05 | 1224.3 | 61.22
mt01arl030v |  | m³ |  | Arcilla expandida, Arlita Dur "WEBER", suministrada en sacos Big Bag. | 0.063 | 83175.6 | 5240.07
mt08cem000e |  | kg |  | Cemento gris en sacos. | 12 | 100.67 | 1208.04
mt08aaa010a |  | m³ |  | Agua. | 0.003 | 924.2 | 2.77
mt09mor010c |  | m³ |  | Mortero de cemento CEM II/B-P 32,5 N tipo M-5, confeccionado en obra con 250 kg/m³ de cemento y una proporción en volumen 1/6. | 0.02 | 69697.7 | 1393.95
[5 empty] | Subtotal materiales: |  | 7906.05
2 |  |  |  | Maquinaria
mq06hor010 |  | h |  | Concretera eléctrica con una capacidad de amasado de 160 l. | 0.044 | 2262.69 | 99.56
[5 empty] | Subtotal maquinaria: |  | 99.56
3 |  |  |  | Mano de obra
mo020 |  | h |  | Maestro 1ª construcción. | 0.297 | 8324.16 | 2472.28
mo113 |  | h |  | Jornal construcción. | 0.297 | 5995.15 | 1780.56
[5 empty] | Subtotal mano de obra: |  | 4252.84
4 |  |  |  | Herramientas
|  | % |  | Herramientas | 2 | 12258.5 | 245.17
Coste de mantenimiento decenal: $ 625,18 en los primeros 10 años. |  |  |  |  | Costos directos (1+2+3+4): |  | 12503.6