## Hoja 1
TIB010 | Ud | Baliza de acero corten.
Baliza modelo Área "SANTA & COLE", de 1100 mm de altura, compuesta por cuerpo de acero corten de 6 mm de espesor con forma de tetraedro y reflector inclinado de acero inoxidable AISI 304, con 3 led de 25 W, fijada a una base de hormigón H20 (20) 20/3, no expuesto a ciclos hielo-deshielo, exposición a sulfatos despreciable, sin requerimiento de permeabilidad, docilidad plástica.
Código |  |  | Unidad | Descripción | Cantidad | Precio unitario | Importe
1 |  |  |  | Materiales
mt34syc301b |  |  | Ud | Baliza modelo Área "SANTA & COLE", de 1100 mm de altura, compuesta por cuerpo de acero corten de 6 mm de espesor con forma de tetraedro y reflector inclinado de acero inoxidable AISI 304, con 3 led de 25 W, clase de protección I, grado de protección IP66, incluso pernos de anclaje. | 1 | 1895750 | 1895750
mt10hmf090aieg |  |  | m³ | Hormigón simple H20 (20) 20/6, no expuesto a ciclos hielo-deshielo, exposición a sulfatos despreciable, sin requerimiento de permeabilidad, docilidad blanda, con cemento grado normal, preparado en central, según NCh 170.Of85 y ACI 318-08. | 0.25 | 56385.1 | 14096.3
[5 empty] | Subtotal materiales: |  | 1909850
2 |  |  |  | Mano de obra
mo020 |  |  | h | Maestro 1ª construcción. | 0.25 | 8327.21 | 2081.8
mo077 |  |  | h | Ayudante construcción. | 0.25 | 6224.8 | 1556.2
mo003 |  |  | h | Maestro 1ª electricista. | 0.25 | 8556.75 | 2139.19
mo102 |  |  | h | Ayudante electricista. | 0.25 | 6212.96 | 1553.24
[5 empty] | Subtotal mano de obra: |  | 7330.43
3 |  |  |  | Herramientas
|  |  | % | Herramientas | 2 | 1917180 | 38343.5
Coste de mantenimiento decenal: $ 1.036.425,65 en los primeros 10 años. |  |  |  |  | Costos directos (1+2+3): |  | 1955520