## Hoja 1
TIF010 | Ud | Farola con columna metálica.
Farola, modelo Rama Led "SANTA & COLE", de 8200 mm de altura, compuesta por columna cilíndrica de dos tramos de acero galvanizado pintado y 5 luminarias rectangulares a distinta altura de aluminio anodizado, de 50 W de potencia máxima, de 1163x200x98 mm, con 48 led de 1 W. El precio no incluye la excavación.
Código |  |  | Unidad | Descripción | Cantidad | Precio unitario | Importe
1 |  |  |  | Materiales
mt10hmf090aifa |  |  | m³ | Hormigón simple H20 (20) 20/3, no expuesto a ciclos hielo-deshielo, exposición a sulfatos despreciable, sin requerimiento de permeabilidad, docilidad plástica, con cemento grado normal, preparado en central, según NCh 170.Of85 y ACI 318-08. | 0.567 | 53247.8 | 30191.5
mt34syc015ro |  |  | Ud | Farola, modelo Rama Led "SANTA & COLE", de 8200 mm de altura, compuesta por columna cilíndrica de dos tramos de acero galvanizado pintado, con el tramo inferior de 152 mm de diámetro y el tramo superior de 127 mm de diámetro y 5 luminarias rectangulares a distinta altura de aluminio anodizado, de 50 W de potencia máxima, de 1163x200x98 mm, con óptica de alto rendimiento de tecnología led y 48 led de 1 W, clase de protección I, grado de protección IP66, incluso placa base y pernos de anclaje. | 1 | 9120260 | 9120260
[5 empty] | Subtotal materiales: |  | 9150450
2 |  |  |  | Maquinaria
mq07gte010a |  |  | h | Grúa autopropulsada de brazo telescópico con una capacidad de elevación de 12 t y 20 m de altura máxima de trabajo. | 0.22 | 34920.1 | 7682.42
mq07cce010a |  |  | h | Camión con cesta elevadora de brazo articulado de 16 m de altura máxima de trabajo y 260 kg de carga máxima. | 0.77 | 13526.2 | 10415.2
[5 empty] | Subtotal maquinaria: |  | 18097.6
3 |  |  |  | Mano de obra
mo020 |  |  | h | Maestro 1ª construcción. | 0.375 | 8327.21 | 3122.7
mo113 |  |  | h | Jornal construcción. | 0.25 | 5997.35 | 1499.34
mo003 |  |  | h | Maestro 1ª electricista. | 0.625 | 8556.75 | 5347.97
mo102 |  |  | h | Ayudante electricista. | 0.625 | 6212.96 | 3883.1
[5 empty] | Subtotal mano de obra: |  | 13853.1
4 |  |  |  | Herramientas
|  |  | % | Herramientas | 2 | 9182400 | 183648
Coste de mantenimiento decenal: $ 4.964.005,65 en los primeros 10 años. |  |  |  |  | Costos directos (1+2+3+4): |  | 9366050