## Hoja 1
TIF005 | Ud | Luminaria con soporte mural.
Luminaria rectangular de aluminio anodizado, modelo Rama Led "SANTA & COLE", de 25 W de potencia máxima, de 1163x200x98 mm, con soporte mural de acero inoxidable AISI 304 y 24 led de 1 W; fijada mecánicamente al paramento vertical.
Código |  | Unidad | Descripción | Cantidad | Precio unitario | Importe
1 |  |  | Materiales
mt34syc215e |  | Ud | Luminaria rectangular de aluminio anodizado, modelo Rama Led "SANTA & COLE", de 25 W de potencia máxima, de 1163x200x98 mm, óptica de alto rendimiento de tecnología led, soporte mural de acero inoxidable AISI 304 y 24 led de 1 W, clase de protección I, grado de protección IP66, incluso tacos y tornillos de fijación. | 1 | 1604100 | 1604100
|  |  |  | Subtotal materiales: |  | 1604100
2 |  |  | Maquinaria
mq07cce010a |  | h | Camión con cesta elevadora de brazo articulado de 16 m de altura máxima de trabajo y 260 kg de carga máxima. | 0.22 | 13526.2 | 2975.76
|  |  |  | Subtotal maquinaria: |  | 2975.76
3 |  |  | Mano de obra
mo003 |  | h | Maestro 1ª electricista. | 0.313 | 8556.75 | 2678.26
mo102 |  | h | Ayudante electricista. | 0.313 | 6212.96 | 1944.66
|  |  |  | Subtotal mano de obra: |  | 4622.92
4 |  |  | Herramientas
|  | % | Herramientas | 2 | 1611690 | 32233.9
Coste de mantenimiento decenal: $ 871.282,16 en los primeros 10 años. |  |  |  | Costos directos (1+2+3+4): |  | 1643930