## Hoja 1
TIR010 | Ud | Bolardo con luz, de fierro fundido.
Bolardo modelo Finisterre "SANTA & COLE", colocado en superficie, de 810 mm de altura, compuesto por cuerpo de fierro fundido con protección antioxidante y acabado pintado, de color negro, y difusor de vidrio moldeado de gran resistencia, con 4 led de 1 W, color blanco, fijada a una base de hormigón H20 (20) 20/3, no expuesto a ciclos hielo-deshielo, exposición a sulfatos despreciable, sin requerimiento de permeabilidad, docilidad plástica.
Código |  |  | Unidad | Descripción | Cantidad | Precio unitario | Importe
1 |  |  |  | Materiales
mt34syc400e |  |  | Ud | Bolardo modelo Finisterre "SANTA & COLE", para colocar en superficie, de 810 mm de altura, compuesto por cuerpo de fierro fundido con protección antioxidante y acabado pintado, de color negro, y difusor de vidrio moldeado de gran resistencia, con 4 led de 1 W, color blanco, clase de protección II, grado de protección IP55, incluso pernos de anclaje. | 1 | 1203070 | 1203070
mt10hmf090aieg |  |  | m³ | Hormigón simple H20 (20) 20/6, no expuesto a ciclos hielo-deshielo, exposición a sulfatos despreciable, sin requerimiento de permeabilidad, docilidad blanda, con cemento grado normal, preparado en central, según NCh 170.Of85 y ACI 318-08. | 0.25 | 56385.1 | 14096.3
mt09reh330 |  |  | kg | Mortero de resina epoxi con arena de sílice, de endurecimiento rápido, para relleno de anclajes. | 0.2 | 2989.51 | 597.9
[5 empty] | Subtotal materiales: |  | 1217770
2 |  |  |  | Mano de obra
mo020 |  |  | h | Maestro 1ª construcción. | 0.5 | 8327.21 | 4163.61
mo077 |  |  | h | Ayudante construcción. | 0.5 | 6224.8 | 3112.4
mo003 |  |  | h | Maestro 1ª electricista. | 0.25 | 8556.75 | 2139.19
mo102 |  |  | h | Ayudante electricista. | 0.25 | 6212.96 | 1553.24
[5 empty] | Subtotal mano de obra: |  | 10968.4
3 |  |  |  | Herramientas
|  |  | % | Herramientas | 2 | 1228730 | 24574.7
Coste de mantenimiento decenal: $ 551.456,11 en los primeros 10 años. |  |  |  |  | Costos directos (1+2+3): |  | 1253310