## Hoja 1
TIR010 | Ud |  | Bolardo con luz, de fierro fundido.
Bolardo modelo Finisterre "SANTA & COLE", empotrado, de 810 mm de altura, compuesto por cuerpo de fierro fundido con protección antioxidante y acabado pintado, de color negro, y difusor de vidrio moldeado de gran resistencia, con 4 led de 1 W, color blanco.
Código |  | Unidad |  | Descripción | Cantidad | Precio unitario | Importe
1 |  |  |  | Materiales
mt34syc400g |  | Ud |  | Bolardo modelo Finisterre "SANTA & COLE", para empotrar, de 810 mm de altura, compuesto por cuerpo de fierro fundido con protección antioxidante y acabado pintado, de color negro, y difusor de vidrio moldeado de gran resistencia, con 4 led de 1 W, color blanco, clase de protección II, grado de protección IP55. | 1 | 1203070 | 1203070
[5 empty] | Subtotal materiales: |  | 1203070
2 |  |  |  | Mano de obra
mo020 |  | h |  | Maestro 1ª construcción. | 0.125 | 8327.21 | 1040.9
mo077 |  | h |  | Ayudante construcción. | 0.125 | 6224.8 | 778.1
mo003 |  | h |  | Maestro 1ª electricista. | 0.25 | 8556.75 | 2139.19
mo102 |  | h |  | Ayudante electricista. | 0.25 | 6212.96 | 1553.24
[5 empty] | Subtotal mano de obra: |  | 5511.43
3 |  |  |  | Herramientas
|  | % |  | Herramientas | 2 | 1208580 | 24171.7
Coste de mantenimiento decenal: $ 542.412,26 en los primeros 10 años. |  |  |  |  | Costos directos (1+2+3): |  | 1232760