## Hoja 1
TIR010 | Ud |  | Bolardo con luz, de fierro fundido.
Bolardo modelo Finisterre "SANTA & COLE", colocado en superficie, de 810 mm de altura, compuesto por cuerpo de fierro fundido con protección antioxidante y acabado pintado, de color negro, y difusor de vidrio moldeado de gran resistencia, con 4 led de 1 W, color blanco, fijada a una superficie soporte (no incluida en este precio).
Código |  | Unidad |  | Descripción | Cantidad | Precio unitario | Importe
1 |  |  |  | Materiales
mt34syc400e |  | Ud |  | Bolardo modelo Finisterre "SANTA & COLE", para colocar en superficie, de 810 mm de altura, compuesto por cuerpo de fierro fundido con protección antioxidante y acabado pintado, de color negro, y difusor de vidrio moldeado de gran resistencia, con 4 led de 1 W, color blanco, clase de protección II, grado de protección IP55, incluso pernos de anclaje. | 1 | 1203070 | 1203070
mt09reh330 |  | kg |  | Mortero de resina epoxi con arena de sílice, de endurecimiento rápido, para relleno de anclajes. | 0.2 | 2989.51 | 597.9
[5 empty] | Subtotal materiales: |  | 1203670
2 |  |  |  | Mano de obra
mo020 |  | h |  | Maestro 1ª construcción. | 0.25 | 8327.21 | 2081.8
mo077 |  | h |  | Ayudante construcción. | 0.25 | 6224.8 | 1556.2
mo003 |  | h |  | Maestro 1ª electricista. | 0.25 | 8556.75 | 2139.19
mo102 |  | h |  | Ayudante electricista. | 0.25 | 6212.96 | 1553.24
[5 empty] | Subtotal mano de obra: |  | 7330.43
3 |  |  |  | Herramientas
|  | % |  | Herramientas | 2 | 1211000 | 24220
Coste de mantenimiento decenal: $ 543.496,96 en los primeros 10 años. |  |  |  |  | Costos directos (1+2+3): |  | 1235220