## Hoja 1
TMA010 | Ud | Reja de fundición, para protección de alcorque.
Reja modelo Paul Klee "SANTA & COLE", de 100x100 cm, para protección de alcorque, formada por dos piezas de fundición de fierro acabado granallado, fijada a una base de hormigón H20 (20) 20/3, no expuesto a ciclos hielo-deshielo, exposición a sulfatos despreciable, sin requerimiento de permeabilidad, docilidad plástica. El precio incluye la excavación.
Código |  | Unidad | Descripción | Cantidad | Precio unitario | Importe
1 |  |  | Materiales
mt52rsc010c |  | Ud | Reja modelo Paul Klee "SANTA & COLE", de 100x100 cm, para protección de alcorque, formada por dos piezas de fundición de fierro acabado granallado. Incluso marco de acero galvanizado. | 1 | 460209 | 460209
mt10hmf090aieg |  | m³ | Hormigón simple H20 (20) 20/6, no expuesto a ciclos hielo-deshielo, exposición a sulfatos despreciable, sin requerimiento de permeabilidad, docilidad blanda, con cemento grado normal, preparado en central, según NCh 170.Of85 y ACI 318-08. | 0.25 | 56385.1 | 14096.3
|  |  |  | Subtotal materiales: |  | 474306
2 |  |  | Mano de obra
mo041 |  | h | Maestro 1ª construcción de obra civil. | 0.25 | 8327.21 | 2081.8
mo087 |  | h | Ayudante construcción de obra civil. | 0.35 | 6224.8 | 2178.68
|  |  |  | Subtotal mano de obra: |  | 4260.48
3 |  |  | Herramientas
|  | % | Herramientas | 2 | 478566 | 9571.32
Coste de mantenimiento decenal: $ 370.984,42 en los primeros 10 años. |  |  |  | Costos directos (1+2+3): |  | 488137