## Hoja 1
TMA010 | Ud |  | Reja de fundición, para protección de alcorque.
Reja modelo Paul Klee "SANTA & COLE", de 150x150 cm, para protección de alcorque, formada por cuatro piezas de fundición de fierro acabado granallado, fijada a una superficie soporte. El precio no incluye la superficie soporte.
Código |  | Unidad |  | Descripción | Cantidad | Precio unitario | Importe
1 |  |  |  | Materiales
mt52rsc010d |  | Ud |  | Reja modelo Paul Klee "SANTA & COLE", de 150x150 cm, para protección de alcorque, formada por cuatro piezas de fundición de fierro acabado granallado. Incluso marco de acero galvanizado. | 1 | 987532 | 987532
[5 empty] | Subtotal materiales: |  | 987532
2 |  |  |  | Mano de obra
mo087 |  | h |  | Ayudante construcción de obra civil. | 0.1 | 6224.8 | 622.48
[5 empty] | Subtotal mano de obra: |  | 622.48
3 |  |  |  | Herramientas
|  | % |  | Herramientas | 2 | 988155 | 19763.1
Coste de mantenimiento decenal: $ 766.017,73 en los primeros 10 años. |  |  |  |  | Costos directos (1+2+3): |  | 1007920