## Hoja 1
TMA010 | Ud | Reja de fundición, para protección de alcorque.
Reja modelo Vassily Kandinsky "SANTA & COLE", de 150x150 cm, para protección de alcorque, formada por cuatro piezas de fundición de fierro acabado granallado, fijada a una base de hormigón H20 (20) 20/3, no expuesto a ciclos hielo-deshielo, exposición a sulfatos despreciable, sin requerimiento de permeabilidad, docilidad plástica. El precio incluye la excavación.
Código |  | Unidad | Descripción | Cantidad | Precio unitario | Importe
1 |  |  | Materiales
mt52rsc010h |  | Ud | Reja modelo Vassily Kandinsky "SANTA & COLE", de 150x150 cm, para protección de alcorque, formada por cuatro piezas de fundición de fierro acabado granallado. Incluso marco de acero galvanizado. | 1 | 994437 | 994437
mt10hmf090aieg |  | m³ | Hormigón simple H20 (20) 20/6, no expuesto a ciclos hielo-deshielo, exposición a sulfatos despreciable, sin requerimiento de permeabilidad, docilidad blanda, con cemento grado normal, preparado en central, según NCh 170.Of85 y ACI 318-08. | 0.25 | 56767.6 | 14191.9
|  |  |  | Subtotal materiales: |  | 1008628.9
2 |  |  | Mano de obra
mo041 |  | h | Maestro 1ª construcción de obra civil. | 0.25 | 8324.16 | 2081.04
mo087 |  | h | Ayudante construcción de obra civil. | 0.35 | 6222.52 | 2177.88
|  |  |  | Subtotal mano de obra: |  | 4258.92
3 |  |  | Herramientas
|  | % | Herramientas | 2 | 1012887.82 | 20257.76
Coste de mantenimiento decenal: $ 785.190,89 en los primeros 10 años. |  |  |  | Costos directos (1+2+3): |  | 1033145.58