## Hoja 1
TMB010 | Ud |  | Banco de aluminio.
Banco modelo NeoRomántico Liviano "SANTA & COLE", de 67x78x60 cm, con asiento y respaldo de perfiles de 30 mm de espesor de aluminio extrusionado acabado anodizado y cuerpo estructural de fundición de aluminio acabado granallado con protección antioxidante, fijado a una superficie soporte con elementos de anclaje. El precio no incluye la superficie soporte.
Código |  | Unidad |  | Descripción | Cantidad | Precio unitario | Importe
1 |  |  |  | Materiales
mt52bsc020cc |  | Ud |  | Banco modelo NeoRomántico Liviano "SANTA & COLE", de 67x78x60 cm, con asiento y respaldo de perfiles de 30 mm de espesor de aluminio extrusionado acabado anodizado y cuerpo estructural de fundición de aluminio acabado granallado con protección antioxidante, incluso pernos de anclaje. Con certificado medioambiental Cradle to Cradle Silver 2011. | 1 | 469797 | 469797
mt09reh330 |  | kg |  | Mortero de resina epoxi con arena de sílice, de endurecimiento rápido, para relleno de anclajes. | 0.2 | 2989.51 | 597.9
[5 empty] | Subtotal materiales: |  | 470395
2 |  |  |  | Mano de obra
mo041 |  | h |  | Maestro 1ª construcción de obra civil. | 0.663 | 8327.21 | 5520.94
mo087 |  | h |  | Ayudante construcción de obra civil. | 0.663 | 6224.8 | 4127.04
[5 empty] | Subtotal mano de obra: |  | 9647.98
3 |  |  |  | Herramientas
|  | % |  | Herramientas | 2 | 480043 | 9600.86
Coste de mantenimiento decenal: $ 313.371,99 en los primeros 10 años. |  |  |  |  | Costos directos (1+2+3): |  | 489644