## Hoja 1
TMB030 | Ud | Banco de resinas.
Banco modelo Iola "SANTA & COLE" para colocar en superficie, de 50x44x150 cm, con asiento de polietileno de color negro, fijado a una base de hormigón H20 (20) 20/3, no expuesto a ciclos hielo-deshielo, exposición a sulfatos despreciable, sin requerimiento de permeabilidad, docilidad plástica con elementos de anclaje. El precio incluye la excavación.
Código |  | Unidad | Descripción | Cantidad | Precio unitario | Importe
1 |  |  | Materiales
mt52bsc140o |  | Ud | Banco modelo Iola "SANTA & COLE" para colocar en superficie, de 50x44x150 cm, con asiento de polietileno de color negro, incluso pernos de anclaje. | 1 | 618406 | 618406
mt10hmf090aieg |  | m³ | Hormigón simple H20 (20) 20/6, no expuesto a ciclos hielo-deshielo, exposición a sulfatos despreciable, sin requerimiento de permeabilidad, docilidad blanda, con cemento grado normal, preparado en central, según NCh 170.Of85 y ACI 318-08. | 0.25 | 56385.1 | 14096.3
mt09reh330 |  | kg | Mortero de resina epoxi con arena de sílice, de endurecimiento rápido, para relleno de anclajes. | 0.2 | 2989.51 | 597.9
|  |  |  | Subtotal materiales: |  | 633100
2 |  |  | Mano de obra
mo041 |  | h | Maestro 1ª construcción de obra civil. | 0.75 | 8327.21 | 6245.41
mo087 |  | h | Ayudante construcción de obra civil. | 0.75 | 6224.8 | 4668.6
|  |  |  | Subtotal mano de obra: |  | 10914
3 |  |  | Herramientas
|  | % | Herramientas | 2 | 644014 | 12880.3
Coste de mantenimiento decenal: $ 420.412,63 en los primeros 10 años. |  |  |  | Costos directos (1+2+3): |  | 656895