## Hoja 1
TMB030 | Ud | Banco de resinas.
Banco modelo Clac "SANTA & COLE", de 64x87x60 cm, con asiento y respaldo de perfiles de poliestireno extrusionado de color gris y cuerpo estructural con apoyabrazos de fundición de poliamida con fibra de vidrio de color gris, fijado a una base de hormigón H20 (20) 20/3, no expuesto a ciclos hielo-deshielo, exposición a sulfatos despreciable, sin requerimiento de permeabilidad, docilidad plástica con elementos de anclaje. El precio incluye la excavación.
Código |  | Unidad | Descripción | Cantidad | Precio unitario | Importe
1 |  |  | Materiales
mt52bsc160a |  | Ud | Banco modelo Clac "SANTA & COLE", de 64x87x60 cm, con asiento y respaldo de perfiles de poliestireno extrusionado de color gris y cuerpo estructural con apoyabrazos de fundición de poliamida con fibra de vidrio de color gris, incluso pernos de anclaje. | 1 | 258868 | 258868
mt10hmf090aieg |  | m³ | Hormigón simple H20 (20) 20/6, no expuesto a ciclos hielo-deshielo, exposición a sulfatos despreciable, sin requerimiento de permeabilidad, docilidad blanda, con cemento grado normal, preparado en central, según NCh 170.Of85 y ACI 318-08. | 0.25 | 56385.1 | 14096.3
mt09reh330 |  | kg | Mortero de resina epoxi con arena de sílice, de endurecimiento rápido, para relleno de anclajes. | 0.2 | 2989.51 | 597.9
|  |  |  | Subtotal materiales: |  | 273562
2 |  |  | Mano de obra
mo041 |  | h | Maestro 1ª construcción de obra civil. | 0.913 | 8327.21 | 7602.74
mo087 |  | h | Ayudante construcción de obra civil. | 0.913 | 6224.8 | 5683.24
|  |  |  | Subtotal mano de obra: |  | 13286
3 |  |  | Herramientas
|  | % | Herramientas | 2 | 286848 | 5736.96
Coste de mantenimiento decenal: $ 187.254,31 en los primeros 10 años. |  |  |  | Costos directos (1+2+3): |  | 292585