## Hoja 1
TMB040 | Ud |  | Banco de hormigón prefabricado.
Banco modelo 108 "SANTA & COLE", de 87x83x48 cm, con asiento y respaldo de hormigón prefabricado acabado árido visto mediante decapado, fijado a una superficie soporte con elementos de anclaje. El precio no incluye la superficie soporte.
Código |  | Unidad |  | Descripción | Cantidad | Precio unitario | Importe
1 |  |  |  | Materiales
mt52bsc130a |  | Ud |  | Banco modelo 108 "SANTA & COLE", de 87x83x48 cm, con asiento y respaldo de hormigón prefabricado acabado árido visto mediante decapado, incluso pernos de anclaje. | 1 | 484179 | 484179
mt09reh330 |  | kg |  | Mortero de resina epoxi con arena de sílice, de endurecimiento rápido, para relleno de anclajes. | 0.2 | 2989.51 | 597.9
[5 empty] | Subtotal materiales: |  | 484776
2 |  |  |  | Maquinaria
mq04cag010a |  | h |  | Camión con grúa de hasta 6 t. | 0.583 | 35240.8 | 20545.4
[5 empty] | Subtotal maquinaria: |  | 20545.4
3 |  |  |  | Mano de obra
mo041 |  | h |  | Maestro 1ª construcción de obra civil. | 0.663 | 8327.21 | 5520.94
mo087 |  | h |  | Ayudante construcción de obra civil. | 0.663 | 6224.8 | 4127.04
[5 empty] | Subtotal mano de obra: |  | 9647.98
4 |  |  |  | Herramientas
|  | % |  | Herramientas | 2 | 514970 | 10299.4
Coste de mantenimiento decenal: $ 336.172,28 en los primeros 10 años. |  |  |  |  | Costos directos (1+2+3+4): |  | 525269