## Hoja 1
TMB050 | Ud |  | Banco de piedra natural.
Banco modelo Patagónico "SANTA & COLE", de 55x42x190 cm, con asiento de pórfido patagónico y cuerpo estructural de perfiles de acero con protección antioxidante y pintura de color negro, fijado a una superficie soporte con elementos de anclaje. El precio no incluye la superficie soporte.
Código |  | Unidad |  | Descripción | Cantidad | Precio unitario | Importe
1 |  |  |  | Materiales
mt52bsc150a |  | Ud |  | Banco modelo Patagónico "SANTA & COLE", de 55x42x190 cm, con asiento de pórfido patagónico y cuerpo estructural de perfiles de acero con protección antioxidante y pintura de color negro, incluso pernos de anclaje. | 1 | 1102580 | 1102580
mt09reh330 |  | kg |  | Mortero de resina epoxi con arena de sílice, de endurecimiento rápido, para relleno de anclajes. | 0.2 | 2989.51 | 597.9
[5 empty] | Subtotal materiales: |  | 1103180
2 |  |  |  | Maquinaria
mq04cag010a |  | h |  | Camión con grúa de hasta 6 t. | 0.583 | 35240.8 | 20545.4
[5 empty] | Subtotal maquinaria: |  | 20545.4
3 |  |  |  | Mano de obra
mo041 |  | h |  | Maestro 1ª construcción de obra civil. | 0.663 | 8327.21 | 5520.94
mo087 |  | h |  | Ayudante construcción de obra civil. | 0.663 | 6224.8 | 4127.04
[5 empty] | Subtotal mano de obra: |  | 9647.98
4 |  |  |  | Herramientas
|  | % |  | Herramientas | 2 | 1133380 | 22667.5
Coste de mantenimiento decenal: $ 739.867,89 en los primeros 10 años. |  |  |  |  | Costos directos (1+2+3+4): |  | 1156040