## Hoja 1
TME010 | Ud |  | Basurero de fundición.
Basurero de fundición de aluminio modelo Fontana "SANTA & COLE", de 107 cm de altura, con tapa, fijada a una superficie soporte. El precio no incluye la superficie soporte.
Código |  | Unidad |  | Descripción | Cantidad | Precio unitario | Importe
1 |  |  |  | Materiales
mt52psc010a |  | Ud |  | Basurero modelo Fontana "SANTA & COLE", de 107 cm de altura y 40 litros de capacidad, con cuerpo y tapa de fundición de aluminio con pintura de color gris y estructura de perfiles de acero inoxidable AISI 304, incluso cubeta interior de polipropileno y pernos de anclaje. | 1 | 1246400 | 1246400
mt09reh330 |  | kg |  | Mortero de resina epoxi con arena de sílice, de endurecimiento rápido, para relleno de anclajes. | 0.2 | 2989.51 | 597.9
[5 empty] | Subtotal materiales: |  | 1247000
2 |  |  |  | Mano de obra
mo041 |  | h |  | Maestro 1ª construcción de obra civil. | 0.35 | 8327.21 | 2914.52
mo087 |  | h |  | Ayudante construcción de obra civil. | 0.35 | 6224.8 | 2178.68
[5 empty] | Subtotal mano de obra: |  | 5093.2
3 |  |  |  | Herramientas
|  | % |  | Herramientas | 2 | 1252090 | 25041.8
Coste de mantenimiento decenal: $ 1.353.761,14 en los primeros 10 años. |  |  |  |  | Costos directos (1+2+3): |  | 1277130