## Hoja 1
TME030 | Ud |  | Basurero de polietileno.
Basurero modelo Cylindre "SANTA & COLE", de 36 cm de diámetro, 84 cm de altura y 52 litros de capacidad, con cuerpo de polietileno estriado color negro y base de hormigón, fijada a una superficie soporte con elementos de anclaje. El precio no incluye la superficie soporte.
Código |  | Unidad |  | Descripción | Cantidad | Precio unitario | Importe
1 |  |  |  | Materiales
mt52psc050b |  | Ud |  | Basurero modelo Cylindre "SANTA & COLE", de 36 cm de diámetro, 84 cm de altura y 52 litros de capacidad, con cuerpo de polietileno estriado color negro y base de hormigón, incluso cubeta interior de acero galvanizado y pernos de anclaje. | 1 | 354745 | 354745
mt09reh330 |  | kg |  | Mortero de resina epoxi con arena de sílice, de endurecimiento rápido, para relleno de anclajes. | 0.2 | 2989.51 | 597.9
[5 empty] | Subtotal materiales: |  | 355343
2 |  |  |  | Mano de obra
mo041 |  | h |  | Maestro 1ª construcción de obra civil. | 0.35 | 8327.21 | 2914.52
mo087 |  | h |  | Ayudante construcción de obra civil. | 0.35 | 6224.8 | 2178.68
[5 empty] | Subtotal mano de obra: |  | 5093.2
3 |  |  |  | Herramientas
|  | % |  | Herramientas | 2 | 360436 | 7208.72
Coste de mantenimiento decenal: $ 389.703,17 en los primeros 10 años. |  |  |  |  | Costos directos (1+2+3): |  | 367645