## Hoja 1
TMF010 | Ud | Fuente de fundición.
Fuente modelo Atlántida "SANTA & COLE", de 120 cm de altura, con cuerpo de fundición de fierro con protección antioxidante y pintura de color negro, caño y pulsador de fundición de latón y rejilla de fundición de fierro pintada en color negro, fijada a una base de hormigón H20 (20) 20/3, no expuesto a ciclos hielo-deshielo, exposición a sulfatos despreciable, sin requerimiento de permeabilidad, docilidad plástica con elementos de anclaje. El precio incluye la excavación.
Código |  | Unidad | Descripción | Cantidad | Precio unitario | Importe
1 |  |  | Materiales
mt52fsc010a |  | Ud | Fuente modelo Atlántida "SANTA & COLE", de 120 cm de altura, con cuerpo de fundición de fierro con protección antioxidante y pintura de color negro, caño y pulsador de fundición de latón y rejilla de fundición de fierro pintada en color negro. Incluso marco de acero galvanizado y pernos de anclaje. | 1 | 1241610 | 1241610
mt10hmf090aieg |  | m³ | Hormigón simple H20 (20) 20/6, no expuesto a ciclos hielo-deshielo, exposición a sulfatos despreciable, sin requerimiento de permeabilidad, docilidad blanda, con cemento grado normal, preparado en central, según NCh 170.Of85 y ACI 318-08. | 0.25 | 56385.1 | 14096.3
mt09reh330 |  | kg | Mortero de resina epoxi con arena de sílice, de endurecimiento rápido, para relleno de anclajes. | 0.2 | 2989.51 | 597.9
|  |  |  | Subtotal materiales: |  | 1256300
2 |  |  | Mano de obra
mo041 |  | h | Maestro 1ª construcción de obra civil. | 5.252 | 8327.21 | 43734.5
mo087 |  | h | Ayudante construcción de obra civil. | 5.252 | 6224.8 | 32692.7
|  |  |  | Subtotal mano de obra: |  | 76427.2
3 |  |  | Herramientas
|  | % | Herramientas | 2 | 1332730 | 26654.5
Coste de mantenimiento decenal: $ 1.033.130,51 en los primeros 10 años. |  |  |  | Costos directos (1+2+3): |  | 1359380