## Hoja 1
TMI010 | Ud | Estacionamiento para bicicletas, de acero inoxidable.
Estacionamiento para bicicletas modelo Bicilínea "SANTA & COLE" de un tramo, para 8 bicicletas, de 301 cm de longitud, compuesto por soportes de baranda de pletina de acero inoxidable AISI 304 acabado esmerilado, pasamanos y brazos de tubo de acero inoxidable AISI 304 acabado pulido de 84 y 51 mm de diámetro respectivamente y 2 mm de espesor, fijado a una base de hormigón H20 (20) 20/3, no expuesto a ciclos hielo-deshielo, exposición a sulfatos despreciable, sin requerimiento de permeabilidad, docilidad plástica con elementos de anclaje. El precio incluye la excavación.
Código |  |  | Unidad | Descripción | Cantidad | Precio unitario | Importe
1 |  |  |  | Materiales
mt52asc010a |  |  | Ud | Estacionamiento para bicicletas modelo Bicilínea "SANTA & COLE" de un tramo, para 8 bicicletas, de 301 cm de longitud, compuesto por soportes de baranda de pletina de acero inoxidable AISI 304 acabado esmerilado, pasamanos y brazos de tubo de acero inoxidable AISI 304 acabado pulido de 84 y 51 mm de diámetro respectivamente y 2 mm de espesor, incluso pernos de anclaje. | 1 | 1601140 | 1601140
mt10hmf090aieg |  |  | m³ | Hormigón simple H20 (20) 20/6, no expuesto a ciclos hielo-deshielo, exposición a sulfatos despreciable, sin requerimiento de permeabilidad, docilidad blanda, con cemento grado normal, preparado en central, según NCh 170.Of85 y ACI 318-08. | 0.25 | 56385.1 | 14096.3
mt09reh330 |  |  | kg | Mortero de resina epoxi con arena de sílice, de endurecimiento rápido, para relleno de anclajes. | 0.2 | 2989.51 | 597.9
[5 empty] | Subtotal materiales: |  | 1615840
2 |  |  |  | Mano de obra
mo041 |  |  | h | Maestro 1ª construcción de obra civil. | 1 | 8327.21 | 8327.21
mo087 |  |  | h | Ayudante construcción de obra civil. | 1 | 6224.8 | 6224.8
[5 empty] | Subtotal mano de obra: |  | 14552
3 |  |  |  | Herramientas
|  |  | % | Herramientas | 2 | 1630390 | 32607.8
Coste de mantenimiento decenal: $ 349.229,77 en los primeros 10 años. |  |  |  |  | Costos directos (1+2+3): |  | 1663000