## Hoja 1
TMI030 | Ud |  | Estacionamiento para bicicletas, de espuma de poliuretano.
Estacionamiento para bicicletas modelo Key "SANTA & COLE", para 2 bicicletas, con cuerpo de espuma de poliuretano color gris antracita, estructura interior de perfiles de acero y base de fundición de aluminio pintada en color gris, fijado a una superficie soporte con elementos de anclaje. El precio no incluye la superficie soporte.
Código |  | Unidad |  | Descripción | Cantidad | Precio unitario | Importe
1 |  |  |  | Materiales
mt52asc040b |  | Ud |  | Estacionamiento para bicicletas modelo Key "SANTA & COLE", para 2 bicicletas, con cuerpo de espuma de poliuretano color gris antracita, estructura interior de perfiles de acero y base de fundición de aluminio pintada en color gris, incluso pernos de anclaje. | 1 | 196548 | 196548
mt09reh330 |  | kg |  | Mortero de resina epoxi con arena de sílice, de endurecimiento rápido, para relleno de anclajes. | 0.2 | 2989.51 | 597.9
[5 empty] | Subtotal materiales: |  | 197146
2 |  |  |  | Mano de obra
mo041 |  | h |  | Maestro 1ª construcción de obra civil. | 0.375 | 8327.21 | 3122.7
mo087 |  | h |  | Ayudante construcción de obra civil. | 0.375 | 6224.8 | 2334.3
[5 empty] | Subtotal mano de obra: |  | 5457
3 |  |  |  | Herramientas
|  | % |  | Herramientas | 2 | 202603 | 4052.05
Coste de mantenimiento decenal: $ 75.842,27 en los primeros 10 años. |  |  |  |  | Costos directos (1+2+3): |  | 206655