## Hoja 1
TMI040 | Ud | Estacionamiento para bicicletas, de fundición.
Estacionamiento para bicicletas modelo Sammy "SANTA & COLE", para 2 bicicletas, de fundición de fierro con protección antioxidante y pintura de color negro, fijado a una base de hormigón H20 (20) 20/3, no expuesto a ciclos hielo-deshielo, exposición a sulfatos despreciable, sin requerimiento de permeabilidad, docilidad plástica con elementos de anclaje. El precio incluye la excavación.
Código |  |  | Unidad | Descripción | Cantidad | Precio unitario | Importe
1 |  |  |  | Materiales
mt52asc050a |  |  | Ud | Estacionamiento para bicicletas modelo Sammy "SANTA & COLE", para 2 bicicletas, de fundición de fierro con protección antioxidante y pintura de color negro, incluso pernos de anclaje. | 1 | 249280 | 249280
mt10hmf090aieg |  |  | m³ | Hormigón simple H20 (20) 20/6, no expuesto a ciclos hielo-deshielo, exposición a sulfatos despreciable, sin requerimiento de permeabilidad, docilidad blanda, con cemento grado normal, preparado en central, según NCh 170.Of85 y ACI 318-08. | 0.25 | 56385.1 | 14096.3
mt09reh330 |  |  | kg | Mortero de resina epoxi con arena de sílice, de endurecimiento rápido, para relleno de anclajes. | 0.2 | 2989.51 | 597.9
[5 empty] | Subtotal materiales: |  | 263974
2 |  |  |  | Mano de obra
mo041 |  |  | h | Maestro 1ª construcción de obra civil. | 0.625 | 8327.21 | 5204.51
mo087 |  |  | h | Ayudante construcción de obra civil. | 0.625 | 6224.8 | 3890.5
[5 empty] | Subtotal mano de obra: |  | 9095.01
3 |  |  |  | Herramientas
|  |  | % | Herramientas | 2 | 273069 | 5461.38
Coste de mantenimiento decenal: $ 100.828,08 en los primeros 10 años. |  |  |  |  | Costos directos (1+2+3): |  | 278531