## Hoja 1
TMJ030 | Ud |  | Jardinera de madera.
Jardinera modelo Plaza "SANTA & COLE", de 90x90x80 cm, con paneles de madera tropical con certificado FSC Puro tratada con aceite de dos componentes y estructura de perfiles de acero con protección antioxidante y pintura de color negro.
Código |  | Unidad |  | Descripción | Cantidad | Precio unitario | Importe
1 |  |  |  | Materiales
mt52jsc030g |  | Ud |  | Jardinera modelo Plaza "SANTA & COLE", de 90x90x80 cm, con paneles de madera tropical con certificado FSC Puro tratada con aceite de dos componentes y estructura de perfiles de acero con protección antioxidante y pintura de color negro, incluso fondo de malla metálica galvanizada en caliente y cubeta interior de fibra de vidrio. | 1 | 1687430 | 1687430
[5 empty] | Subtotal materiales: |  | 1687430
2 |  |  |  | Maquinaria
mq04cag010a |  | h |  | Camión con grúa de hasta 6 t. | 0.22 | 35240.8 | 7752.97
[5 empty] | Subtotal maquinaria: |  | 7752.97
3 |  |  |  | Mano de obra
mo041 |  | h |  | Maestro 1ª construcción de obra civil. | 0.25 | 8327.21 | 2081.8
mo087 |  | h |  | Ayudante construcción de obra civil. | 0.25 | 6224.8 | 1556.2
[5 empty] | Subtotal mano de obra: |  | 3638
4 |  |  |  | Herramientas
|  | % |  | Herramientas | 2 | 1698830 | 33976.5
Coste de mantenimiento decenal: $ 1.836.769,71 en los primeros 10 años. |  |  |  |  | Costos directos (1+2+3+4): |  | 1732800