## Hoja 1
TYP010 | Ud | Basurero para playa, de polietileno.
Basurero para playa modelo Bina "SANTA & COLE", de polietileno, de 92 cm de altura, colocada en superficie, fijada a una base de hormigón H20 (20) 20/3, no expuesto a ciclos hielo-deshielo, exposición a sulfatos despreciable, sin requerimiento de permeabilidad, docilidad plástica.
Código |  |  | Unidad | Descripción | Cantidad | Precio unitario | Importe
1 |  |  |  | Materiales
mt52psc060b |  |  | Ud | Basurero para playa modelo Bina "SANTA & COLE", para colocar en superficie, de 92 cm de altura y 165 litros de capacidad, con cuerpo troncocónico y tapa redonda con agujero central, de polietileno de color verde, pernos de anclaje. | 1 | 196548 | 196548
mt10hmf090aieg |  |  | m³ | Hormigón simple H20 (20) 20/6, no expuesto a ciclos hielo-deshielo, exposición a sulfatos despreciable, sin requerimiento de permeabilidad, docilidad blanda, con cemento grado normal, preparado en central, según NCh 170.Of85 y ACI 318-08. | 0.25 | 56385.1 | 14096.3
mt09reh330 |  |  | kg | Mortero de resina epoxi con arena de sílice, de endurecimiento rápido, para relleno de anclajes. | 0.2 | 2989.51 | 597.9
[5 empty] | Subtotal materiales: |  | 211242
2 |  |  |  | Mano de obra
mo041 |  |  | h | Maestro 1ª construcción de obra civil. | 0.6 | 8327.21 | 4996.33
mo087 |  |  | h | Ayudante construcción de obra civil. | 0.6 | 6224.8 | 3734.88
[5 empty] | Subtotal mano de obra: |  | 8731.21
3 |  |  |  | Herramientas
|  |  | % | Herramientas | 2 | 219973 | 4399.46
Coste de mantenimiento decenal: $ 237.834,93 en los primeros 10 años. |  |  |  |  | Costos directos (1+2+3): |  | 224373