## Hoja 1
TYP010 | Ud |  | Basurero para playa, de polietileno.
Basurero para playa modelo Bina "SANTA & COLE", de polietileno, de 122 cm de altura, empotrada.
Código |  | Unidad |  | Descripción | Cantidad | Precio unitario | Importe
1 |  |  |  | Materiales
mt52psc060j |  | Ud |  | Basurero para playa modelo Bina "SANTA & COLE", para empotrar, de 122 cm de altura y 165 litros de capacidad, con cuerpo troncocónico y tapa redonda con agujero central, de polietileno de color azul. | 1 | 172578 | 172578
[5 empty] | Subtotal materiales: |  | 172578
2 |  |  |  | Mano de obra
mo041 |  | h |  | Maestro 1ª construcción de obra civil. | 0.2 | 8327.21 | 1665.44
mo087 |  | h |  | Ayudante construcción de obra civil. | 0.2 | 6224.8 | 1244.96
[5 empty] | Subtotal mano de obra: |  | 2910.4
3 |  |  |  | Herramientas
|  | % |  | Herramientas | 2 | 175489 | 3509.78
Coste de mantenimiento decenal: $ 189.738,59 en los primeros 10 años. |  |  |  |  | Costos directos (1+2+3): |  | 178999