## Hoja 1
IFI008 | Ud | Llave de paso.
Válvula de esfera de latón niquelado para roscar de 3/8".
Código |  |  | Unidad | Descripción | Cantidad | Precio unitario | Importe
1 |  |  |  | Materiales
mt37sve010a |  |  | Ud | Válvula de esfera de latón niquelado para roscar de 3/8". | 1 | 2905.49 | 2905.49
mt37www010 |  |  | Ud | Material auxiliar para instalaciones de agua potable. | 1 | 975.23 | 975.23
[5 empty] | Subtotal materiales: |  | 3880.72
2 |  |  |  | Mano de obra
mo008 |  |  | h | Maestro 1ª gasfitero. | 0.076 | 8553.61 | 650.07
mo107 |  |  | h | Ayudante gasfitero. | 0.076 | 6210.68 | 472.01
[5 empty] | Subtotal mano de obra: |  | 1122.08
3 |  |  |  | Herramientas
|  |  | % | Herramientas | 2 | 5002.8 | 100.06
Coste de mantenimiento decenal: $ 867,49 en los primeros 10 años. |  |  |  |  | Costos directos (1+2+3): |  | 5102.86