## Hoja 1
ICS051 | Ud |  | Grupo hidráulico solar.
Grupo hidráulico solar, formado por intercambiador de placas, potencia aproximada 10 kW, y bomba de circulación para el circuito secundario, de 290x373,5x216,5 mm.
Código |  | Unidad |  | Descripción | Cantidad | Precio unitario | Importe
1 |  |  |  | Materiales
mt38csj323a |  | Ud |  | Grupo hidráulico solar, formado por intercambiador de placas, potencia aproximada 10 kW, y bomba de circulación para el circuito secundario, de 290x373,5x216,5 mm. | 1 | 855115 | 855115
[5 empty] | Subtotal materiales: |  | 855115
2 |  |  |  | Mano de obra
mo004 |  | h |  | Maestro 1ª calefactor. | 0.369 | 8556.75 | 3157.44
mo103 |  | h |  | Ayudante calefactor. | 0.369 | 6212.96 | 2292.58
[5 empty] | Subtotal mano de obra: |  | 5450.02
3 |  |  |  | Herramientas
|  | % |  | Herramientas | 2 | 860565 | 17211.3
Coste de mantenimiento decenal: $ 412.554,99 en los primeros 10 años. |  |  |  |  | Costos directos (1+2+3): |  | 877777