## Hoja 1
ICS051 | Ud |  | Grupo hidráulico solar.
Grupo hidráulico solar, con depósito para drenaje automático de 8 l de capacidad, bomba de circulación electrónica Wilo Yonos Para ST 15/13 de 2 a 12 l/min, válvula de seguridad tarada a 3 bar, válvulas de llenado y vaciado y carcasa de polipropileno expandido para aislamiento térmico.
Código |  | Unidad |  | Descripción | Cantidad | Precio unitario | Importe
1 |  |  |  | Materiales
mt38cso050a |  | Ud |  | Grupo hidráulico solar, con depósito para drenaje automático de 8 l de capacidad, bomba de circulación electrónica Wilo Yonos Para ST 15/13 de 2 a 12 l/min, válvula de seguridad tarada a 3 bar, válvulas de llenado y vaciado y carcasa de polipropileno expandido para aislamiento térmico. | 1 | 1077740 | 1077740
[5 empty] | Subtotal materiales: |  | 1077740
2 |  |  |  | Mano de obra
mo004 |  | h |  | Maestro 1ª calefactor. | 0.369 | 8556.75 | 3157.44
mo103 |  | h |  | Ayudante calefactor. | 0.369 | 6212.96 | 2292.58
[5 empty] | Subtotal mano de obra: |  | 5450.02
3 |  |  |  | Herramientas
|  | % |  | Herramientas | 2 | 1083190 | 21663.8
Coste de mantenimiento decenal: $ 519.280,21 en los primeros 10 años. |  |  |  |  | Costos directos (1+2+3): |  | 1104850