## Hoja 1
ICS060 | Ud | Acumulador para A.C.S.
Acumulador de acero vitrificado, de suelo, 745 l, 740 mm de diámetro y 2100 mm de altura, forro acolchado con cubierta posterior, aislamiento de poliuretano inyectado libre de CFC y protección contra corrosión mediante ánodo de magnesio. Incluso válvulas de corte, elementos de montaje y accesorios necesarios para su correcto funcionamiento.
Código |  | Unidad | Descripción | Cantidad | Precio unitario | Importe
1 |  |  | Materiales
mt38csg060j |  | Ud | Acumulador de acero vitrificado, de suelo, 745 l, 740 mm de diámetro y 2100 mm de altura, forro acolchado con cubierta posterior, aislamiento de poliuretano inyectado libre de CFC y protección contra corrosión mediante ánodo de magnesio. | 1 | 1412320 | 1412320
mt37sve010e |  | Ud | Válvula de esfera de latón niquelado para roscar de 1 1/4". | 2 | 11604.3 | 23208.7
mt38www011 |  | Ud | Material auxiliar para instalaciones de A.C.S. | 1 | 1640.92 | 1640.92
|  |  |  | Subtotal materiales: |  | 1437170
2 |  |  | Mano de obra
mo004 |  | h | Maestro 1ª calefactor. | 1.53 | 8556.75 | 13091.8
mo103 |  | h | Ayudante calefactor. | 1.53 | 6212.96 | 9505.83
|  |  |  | Subtotal mano de obra: |  | 22597.7
3 |  |  | Herramientas
|  | % | Herramientas | 2 | 1459770 | 29195.3
Coste de mantenimiento decenal: $ 312.682,01 en los primeros 10 años. |  |  |  | Costos directos (1+2+3): |  | 1488960