## Hoja 1
ICS060 | Ud | Acumulador para A.C.S.
Acumulador de acero vitrificado, de suelo, 800 l, 740 mm de diámetro y 2200 mm de altura, forro acolchado con cubierta posterior, aislamiento de poliuretano inyectado libre de CFC y protección contra corrosión mediante ánodo de magnesio. Incluso válvulas de corte, elementos de montaje y accesorios necesarios para su correcto funcionamiento.
Código |  | Unidad | Descripción | Cantidad | Precio unitario | Importe
1 |  |  | Materiales
mt38csg060m |  | Ud | Acumulador de acero vitrificado, de suelo, 800 l, 740 mm de diámetro y 2200 mm de altura, forro acolchado con cubierta posterior, aislamiento de poliuretano inyectado libre de CFC y protección contra corrosión mediante ánodo de magnesio. | 1 | 1776430 | 1776430
mt37sve010e |  | Ud | Válvula de esfera de latón niquelado para roscar de 1 1/4". | 2 | 11604.3 | 23208.7
mt38www011 |  | Ud | Material auxiliar para instalaciones de A.C.S. | 1 | 1640.92 | 1640.92
|  |  |  | Subtotal materiales: |  | 1801280
2 |  |  | Mano de obra
mo004 |  | h | Maestro 1ª calefactor. | 1.598 | 8556.75 | 13673.7
mo103 |  | h | Ayudante calefactor. | 1.598 | 6212.96 | 9928.31
|  |  |  | Subtotal mano de obra: |  | 23602
3 |  |  | Herramientas
|  | % | Herramientas | 2 | 1824880 | 36497.7
Coste de mantenimiento decenal: $ 390.890,27 en los primeros 10 años. |  |  |  | Costos directos (1+2+3): |  | 1861380