## Hoja 1
ICS060 | Ud | Acumulador para A.C.S.
Acumulador de acero vitrificado, de suelo, 1900 l, 1400 mm de diámetro y 2300 mm de altura, forro acolchado con cubierta posterior, aislamiento de poliuretano inyectado libre de CFC y protección contra corrosión mediante ánodo de magnesio. Incluso válvulas de corte, elementos de montaje y accesorios necesarios para su correcto funcionamiento.
Código |  | Unidad | Descripción | Cantidad | Precio unitario | Importe
1 |  |  | Materiales
mt38csg060u |  | Ud | Acumulador de acero vitrificado, de suelo, 1900 l, 1400 mm de diámetro y 2300 mm de altura, forro acolchado con cubierta posterior, aislamiento de poliuretano inyectado libre de CFC y protección contra corrosión mediante ánodo de magnesio. | 1 | 4082490 | 4082490
mt37sve010e |  | Ud | Válvula de esfera de latón niquelado para roscar de 1 1/4". | 4 | 11604.3 | 46417.3
mt38www011 |  | Ud | Material auxiliar para instalaciones de A.C.S. | 1 | 1640.92 | 1640.92
|  |  |  | Subtotal materiales: |  | 4130540
2 |  |  | Mano de obra
mo004 |  | h | Maestro 1ª calefactor. | 2.507 | 8556.75 | 21451.8
mo103 |  | h | Ayudante calefactor. | 2.507 | 6212.96 | 15575.9
|  |  |  | Subtotal mano de obra: |  | 37027.7
3 |  |  | Herramientas
|  | % | Herramientas | 2 | 4167570 | 83351.4
Coste de mantenimiento decenal: $ 892.693,83 en los primeros 10 años. |  |  |  | Costos directos (1+2+3): |  | 4250920