## Hoja 1
ICS060 | Ud | Acumulador para A.C.S.
Acumulador de acero vitrificado, BDLE 2000 "SAUNIER DUVAL", de suelo, 2000 l, eficiencia energética clase C, altura 2300 mm, diámetro 1360 mm, aislamiento de 50 mm de espesor con poliuretano de alta densidad, libre de CFC, protección catódica permanente, boca lateral DN 400. Incluso válvulas de corte, elementos de montaje y accesorios necesarios para su correcto funcionamiento.
Código |  | Unidad | Descripción | Cantidad | Precio unitario | Importe
1 |  |  | Materiales
mt38css108d |  | Ud | Acumulador de acero vitrificado, BDLE 2000 "SAUNIER DUVAL", de suelo, 2000 l, eficiencia energética clase C, altura 2300 mm, diámetro 1360 mm, aislamiento de 50 mm de espesor con poliuretano de alta densidad, libre de CFC, protección catódica permanente, boca lateral DN 400. | 1 | 8023510 | 8023510
mt37sve010g |  | Ud | Válvula de esfera de latón niquelado para roscar de 2". | 2 | 27233.3 | 54466.6
mt38www011 |  | Ud | Material auxiliar para instalaciones de A.C.S. | 1 | 1640.92 | 1640.92
|  |  |  | Subtotal materiales: |  | 8079620
2 |  |  | Mano de obra
mo004 |  | h | Maestro 1ª calefactor. | 2.581 | 8556.75 | 22085
mo103 |  | h | Ayudante calefactor. | 2.581 | 6212.96 | 16035.7
|  |  |  | Subtotal mano de obra: |  | 38120.6
3 |  |  | Herramientas
|  | % | Herramientas | 2 | 8117740 | 162355
Coste de mantenimiento decenal: $ 1.738.820,16 en los primeros 10 años. |  |  |  | Costos directos (1+2+3): |  | 8280100