## Hoja 1
ICS060 | Ud | Acumulador para A.C.S.
Acumulador para producción de A.C.S., de 2500 l de capacidad, 1510 mm de diámetro y 1978 mm de altura, presión máxima de trabajo 8 bar, formado por cuba de acero con revestimiento epoxídico, aislamiento térmico de espuma de poliuretano libre de CFC, boca lateral DN 400, revestimiento externo de poliéster y ánodo de magnesio, temperatura máxima de trabajo 90°C. Incluso válvulas de corte, elementos de montaje y accesorios necesarios para su correcto funcionamiento.
Código |  | Unidad | Descripción | Cantidad | Precio unitario | Importe
1 |  |  | Materiales
mt38the300d |  | Ud | Acumulador para producción de A.C.S., de 2500 l de capacidad, 1510 mm de diámetro y 1978 mm de altura, presión máxima de trabajo 8 bar, formado por cuba de acero con revestimiento epoxídico, aislamiento térmico de espuma de poliuretano libre de CFC, boca lateral DN 400, revestimiento externo de poliéster y ánodo de magnesio, temperatura máxima de trabajo 90°C. | 1 | 10576900 | 10576900
mt37sve010g |  | Ud | Válvula de esfera de latón niquelado para roscar de 2". | 4 | 27233.3 | 108933
mt38www011 |  | Ud | Material auxiliar para instalaciones de A.C.S. | 1 | 1640.92 | 1640.92
|  |  |  | Subtotal materiales: |  | 10687500
2 |  |  | Mano de obra
mo004 |  | h | Maestro 1ª calefactor. | 2.827 | 8556.75 | 24189.9
mo103 |  | h | Ayudante calefactor. | 2.827 | 6212.96 | 17564
|  |  |  | Subtotal mano de obra: |  | 41754
3 |  |  | Herramientas
|  | % | Herramientas | 2 | 10729300 | 214586
Coste de mantenimiento decenal: $ 2.298.210,93 en los primeros 10 años. |  |  |  | Costos directos (1+2+3): |  | 10943900