## Hoja 1
ICS060 | Ud | Acumulador para A.C.S.
Acumulador de acero vitrificado, BDLE 3000 "SAUNIER DUVAL", de suelo, 3000 l, eficiencia energética clase C, altura 2325 mm, diámetro 1660 mm, aislamiento de 50 mm de espesor con poliuretano de alta densidad, libre de CFC, protección catódica permanente, boca lateral DN 400, forro acolchado desmontable para uso interior. Incluso válvulas de corte, elementos de montaje y accesorios necesarios para su correcto funcionamiento.
Código |  | Unidad | Descripción | Cantidad | Precio unitario | Importe
1 |  |  | Materiales
mt38css108f |  | Ud | Acumulador de acero vitrificado, BDLE 3000 "SAUNIER DUVAL", de suelo, 3000 l, eficiencia energética clase C, altura 2325 mm, diámetro 1660 mm, aislamiento de 50 mm de espesor con poliuretano de alta densidad, libre de CFC, protección catódica permanente, boca lateral DN 400. | 1 | 10394400 | 10394400
mt38css115d |  | Ud | Forro acolchado desmontable para uso interior, "SAUNIER DUVAL", para acumulador de 3000 litros. | 1 | 877041 | 877041
mt37sve010i |  | Ud | Válvula de esfera de latón niquelado para roscar de 3". | 2 | 79070.4 | 158141
mt38www011 |  | Ud | Material auxiliar para instalaciones de A.C.S. | 1 | 1640.92 | 1640.92
|  |  |  | Subtotal materiales: |  | 11431200
2 |  |  | Mano de obra
mo004 |  | h | Maestro 1ª calefactor. | 3.073 | 8556.75 | 26294.9
mo103 |  | h | Ayudante calefactor. | 3.073 | 6212.96 | 19092.4
|  |  |  | Subtotal mano de obra: |  | 45387.3
3 |  |  | Herramientas
|  | % | Herramientas | 2 | 11476600 | 229531
Coste de mantenimiento decenal: $ 2.458.280,02 en los primeros 10 años. |  |  |  | Costos directos (1+2+3): |  | 11706100