## Hoja 1
ICS060 | Ud | Acumulador para A.C.S.
Acumulador de acero vitrificado, BDLE 3500 "SAUNIER DUVAL", de suelo, 3500 l, eficiencia energética clase C, altura 2610 mm, diámetro 1660 mm, aislamiento de 50 mm de espesor con poliuretano de alta densidad, libre de CFC, protección catódica permanente, boca lateral DN 400, forro acolchado desmontable para uso interior. Incluso válvulas de corte, elementos de montaje y accesorios necesarios para su correcto funcionamiento.
Código |  | Unidad | Descripción | Cantidad | Precio unitario | Importe
1 |  |  | Materiales
mt38css108g |  | Ud | Acumulador de acero vitrificado, BDLE 3500 "SAUNIER DUVAL", de suelo, 3500 l, eficiencia energética clase C, altura 2610 mm, diámetro 1660 mm, aislamiento de 50 mm de espesor con poliuretano de alta densidad, libre de CFC, protección catódica permanente, boca lateral DN 400. | 1 | 11214800 | 11214800
mt38css115e |  | Ud | Forro acolchado desmontable para uso interior, "SAUNIER DUVAL", para acumulador de 3500 litros. | 1 | 933625 | 933625
mt37sve010i |  | Ud | Válvula de esfera de latón niquelado para roscar de 3". | 2 | 79070.4 | 158141
mt38www011 |  | Ud | Material auxiliar para instalaciones de A.C.S. | 1 | 1640.92 | 1640.92
|  |  |  | Subtotal materiales: |  | 12308200
2 |  |  | Mano de obra
mo004 |  | h | Maestro 1ª calefactor. | 3.226 | 8556.75 | 27604.1
mo103 |  | h | Ayudante calefactor. | 3.226 | 6212.96 | 20043
|  |  |  | Subtotal mano de obra: |  | 47647.1
3 |  |  | Herramientas
|  | % | Herramientas | 2 | 12355900 | 247117
Coste de mantenimiento decenal: $ 2.646.626,30 en los primeros 10 años. |  |  |  | Costos directos (1+2+3): |  | 12603000