## Hoja 1
ICS060 | Ud | Acumulador para A.C.S.
Acumulador de acero vitrificado, BDLE 4000 "SAUNIER DUVAL", de suelo, 4000 l, eficiencia energética clase D, altura 2345 mm, diámetro 1910 mm, aislamiento de 50 mm de espesor con poliuretano de alta densidad, libre de CFC, protección catódica permanente, boca lateral DN 400. Incluso válvulas de corte, elementos de montaje y accesorios necesarios para su correcto funcionamiento.
Código |  | Unidad | Descripción | Cantidad | Precio unitario | Importe
1 |  |  | Materiales
mt38css108h |  | Ud | Acumulador de acero vitrificado, BDLE 4000 "SAUNIER DUVAL", de suelo, 4000 l, eficiencia energética clase D, altura 2345 mm, diámetro 1910 mm, aislamiento de 50 mm de espesor con poliuretano de alta densidad, libre de CFC, protección catódica permanente, boca lateral DN 400. | 1 | 11690100 | 11690100
mt37sve010i |  | Ud | Válvula de esfera de latón niquelado para roscar de 3". | 2 | 79070.4 | 158141
mt38www011 |  | Ud | Material auxiliar para instalaciones de A.C.S. | 1 | 1640.92 | 1640.92
|  |  |  | Subtotal materiales: |  | 11849900
2 |  |  | Mano de obra
mo004 |  | h | Maestro 1ª calefactor. | 3.38 | 8556.75 | 28921.8
mo103 |  | h | Ayudante calefactor. | 3.38 | 6212.96 | 20999.8
|  |  |  | Subtotal mano de obra: |  | 49921.6
3 |  |  | Herramientas
|  | % | Herramientas | 2 | 11899800 | 237996
Coste de mantenimiento decenal: $ 2.548.940,34 en los primeros 10 años. |  |  |  | Costos directos (1+2+3): |  | 12137800