## Hoja 1
ICS060 | Ud | Acumulador para A.C.S.
Acumulador para producción de A.C.S., de 5000 l de capacidad, 1910 mm de diámetro y 2687 mm de altura, presión máxima de trabajo 8 bar, formado por cuba de acero con revestimiento epoxídico, aislamiento térmico de espuma de poliuretano libre de CFC, boca lateral DN 400, revestimiento externo de poliéster y ánodo de magnesio, temperatura máxima de trabajo 90°C. Incluso válvulas de corte, elementos de montaje y accesorios necesarios para su correcto funcionamiento.
Código |  | Unidad | Descripción | Cantidad | Precio unitario | Importe
1 |  |  | Materiales
mt38the300h |  | Ud | Acumulador para producción de A.C.S., de 5000 l de capacidad, 1910 mm de diámetro y 2687 mm de altura, presión máxima de trabajo 8 bar, formado por cuba de acero con revestimiento epoxídico, aislamiento térmico de espuma de poliuretano libre de CFC, boca lateral DN 400, revestimiento externo de poliéster y ánodo de magnesio, temperatura máxima de trabajo 90°C. | 1 | 15953700 | 15953700
mt37sve010i |  | Ud | Válvula de esfera de latón niquelado para roscar de 3". | 4 | 79070.4 | 316282
mt38www011 |  | Ud | Material auxiliar para instalaciones de A.C.S. | 1 | 1640.92 | 1640.92
|  |  |  | Subtotal materiales: |  | 16271600
2 |  |  | Mano de obra
mo004 |  | h | Maestro 1ª calefactor. | 3.564 | 8556.75 | 30496.3
mo103 |  | h | Ayudante calefactor. | 3.564 | 6212.96 | 22143
|  |  |  | Subtotal mano de obra: |  | 52639.3
3 |  |  | Herramientas
|  | % | Herramientas | 2 | 16324300 | 326485
Coste de mantenimiento decenal: $ 3.496.655,18 en los primeros 10 años. |  |  |  | Costos directos (1+2+3): |  | 16650700