## Hoja 1
ICS060 | Ud | Acumulador para A.C.S.
Acumulador de acero vitrificado, de suelo, 200 l, 600 mm de diámetro y 1450 mm de altura, forro acolchado con cubierta posterior, aislamiento de poliuretano inyectado libre de CFC y protección contra corrosión mediante ánodo de magnesio. Incluso válvulas de corte, elementos de montaje y accesorios necesarios para su correcto funcionamiento.
Código |  | Unidad | Descripción | Cantidad | Precio unitario | Importe
1 |  |  | Materiales
mt38csg060b |  | Ud | Acumulador de acero vitrificado, de suelo, 200 l, 600 mm de diámetro y 1450 mm de altura, forro acolchado con cubierta posterior, aislamiento de poliuretano inyectado libre de CFC y protección contra corrosión mediante ánodo de magnesio. | 1 | 728227 | 728227
mt37sve010e |  | Ud | Válvula de esfera de latón niquelado para roscar de 1 1/4". | 2 | 11604.3 | 23208.7
mt38www011 |  | Ud | Material auxiliar para instalaciones de A.C.S. | 1 | 1640.92 | 1640.92
|  |  |  | Subtotal materiales: |  | 753077
2 |  |  | Mano de obra
mo004 |  | h | Maestro 1ª calefactor. | 0.768 | 8556.75 | 6571.58
mo103 |  | h | Ayudante calefactor. | 0.768 | 6212.96 | 4771.55
|  |  |  | Subtotal mano de obra: |  | 11343.1
3 |  |  | Herramientas
|  | % | Herramientas | 2 | 764420 | 15288.4
Coste de mantenimiento decenal: $ 163.738,74 en los primeros 10 años. |  |  |  | Costos directos (1+2+3): |  | 779708