## Hoja 1
ICS060 | Ud | Acumulador para A.C.S.
Acumulador para producción de A.C.S., de 6000 l de capacidad, 1910 mm de diámetro y 3187 mm de altura, presión máxima de trabajo 8 bar, formado por cuba de acero con revestimiento epoxídico, aislamiento térmico de espuma de poliuretano libre de CFC, boca lateral DN 400, revestimiento externo de poliéster y ánodo de magnesio, temperatura máxima de trabajo 90°C. Incluso válvulas de corte, elementos de montaje y accesorios necesarios para su correcto funcionamiento.
Código |  | Unidad | Descripción | Cantidad | Precio unitario | Importe
1 |  |  | Materiales
mt38the300i |  | Ud | Acumulador para producción de A.C.S., de 6000 l de capacidad, 1910 mm de diámetro y 3187 mm de altura, presión máxima de trabajo 8 bar, formado por cuba de acero con revestimiento epoxídico, aislamiento térmico de espuma de poliuretano libre de CFC, boca lateral DN 400, revestimiento externo de poliéster y ánodo de magnesio, temperatura máxima de trabajo 90°C. | 1 | 18676800 | 18676800
mt37sve010i |  | Ud | Válvula de esfera de latón niquelado para roscar de 3". | 4 | 79070.4 | 316282
mt38www011 |  | Ud | Material auxiliar para instalaciones de A.C.S. | 1 | 1640.92 | 1640.92
|  |  |  | Subtotal materiales: |  | 18994700
2 |  |  | Mano de obra
mo004 |  | h | Maestro 1ª calefactor. | 3.687 | 8556.75 | 31548.7
mo103 |  | h | Ayudante calefactor. | 3.687 | 6212.96 | 22907.2
|  |  |  | Subtotal mano de obra: |  | 54455.9
3 |  |  | Herramientas
|  | % | Herramientas | 2 | 19049200 | 380984
Coste de mantenimiento decenal: $ 4.080.338,39 en los primeros 10 años. |  |  |  | Costos directos (1+2+3): |  | 19430200