## Hoja 1
ICS060 | Ud | Acumulador para A.C.S.
Acumulador de acero vitrificado, de suelo, 515 l, 740 mm de diámetro y 2000 mm de altura, forro acolchado con cubierta posterior, aislamiento de poliuretano inyectado libre de CFC y protección contra corrosión mediante ánodo de magnesio. Incluso válvulas de corte, elementos de montaje y accesorios necesarios para su correcto funcionamiento.
Código |  | Unidad | Descripción | Cantidad | Precio unitario | Importe
1 |  |  | Materiales
mt38csg060h |  | Ud | Acumulador de acero vitrificado, de suelo, 515 l, 740 mm de diámetro y 2000 mm de altura, forro acolchado con cubierta posterior, aislamiento de poliuretano inyectado libre de CFC y protección contra corrosión mediante ánodo de magnesio. | 1 | 1324050 | 1324050
mt37sve010e |  | Ud | Válvula de esfera de latón niquelado para roscar de 1 1/4". | 2 | 11604.3 | 23208.7
mt38www011 |  | Ud | Material auxiliar para instalaciones de A.C.S. | 1 | 1640.92 | 1640.92
|  |  |  | Subtotal materiales: |  | 1348900
2 |  |  | Mano de obra
mo004 |  | h | Maestro 1ª calefactor. | 1.247 | 8556.75 | 10670.3
mo103 |  | h | Ayudante calefactor. | 1.247 | 6212.96 | 7747.56
|  |  |  | Subtotal mano de obra: |  | 18417.8
3 |  |  | Herramientas
|  | % | Herramientas | 2 | 1367320 | 27346.3
Coste de mantenimiento decenal: $ 292.879,26 en los primeros 10 años. |  |  |  | Costos directos (1+2+3): |  | 1394660